## 5kg标准轨迹 (2)
中心点坐标（mm） |  |  | 轨迹长度（mm） |  | 与x轴夹角 （°） |  | 备注
x | y | z | 水平 | 竖直
530 | 0 | 220 | 305 | 25 | 90
| Speed（%） | Accel（%） | Decel（%） | AccRamp（s） | DeclRamp（s） | cycle time | 加速按10倍的参数
上升段 | 150 | 80 | 85 | 0.005 | 0.005 | 0.444
前进段 | 100 | 60 | 60 | 0.001 | 0.001
后退段 | 100 | 60 | 60 | 0.001 | 0.001
下降段 | 150 | 85 | 85 | 0.005 | 0.005
总机功率（w） | 平均 | 瞬时最大
| 1221 | 2322

## 电机减速机参数
关节 | 1 | 2 | 3 | 4 | 5 | 6
电机型号 | R2AA08075FCPK9 | R2AA06040FCPk4 | R2AA06040FCPk4 | R2AA04010FCPK3 | R2AA06010FCPCB | R2AA06010FCPCB
功率（w） | 750 | 400 | 400 | 100 | 100 | 100
额定输出转矩（Nm） | 2.39 | 1.27 | 1.27 | 0.318 | 0.318 | 0.318
最大转矩（Nm） | 8.5 | 4.8 | 4.8 | 1.18 | 1.13 | 1.13
额定转速（rpm） | 3000 | 3000 | 3000 | 3000 | 3000 | 3000
最高转速（rpm） | 6000 | 6000 | 6000 | 6000 | 6000 | 6000
转子惯量（kg*mm^2） | 184 | 41.2 | 41.2 | 6.27 | 11.7 | 11.7
转矩常数（Nm/A） | 0.559 | 0.524 | 0.524 | 0.424 | 0.375 | 0.375
相电阻（Ω） | 0.4 | 1.36 | 1.36 | 9.3 | 4.8 | 4.8
电机端惯量（kg*mm^2） | 9.56 | 1.93 | 9.37 | 0.437 | 1.25 | 6.18
减速机型号 | LHSG-32-50-C-Ⅲ | LHSG-32-120-C-I | LHSG-25-100-C-I | LHSG-20-50-CL-Ⅲ | LHD-17-80-C-I | LCD-14-50
最大允许转速（rmp） | 4800 | 4800 | 5600 | 6000 | 7000 | 8000
最大输出转矩（Nm） | 267 | 436 | 194 | 69 | 29 | 11.4
减速比 | 75 | 120 | 100 | 81.6 | 80 | 50
减速机惯量（kg*mm^2） | 285 | 249 | 47 | 13.7 | 10 | 10 | J6惯量没有查到，使用的是J5的数值
减速机端惯量（kg*mm^2） | 99.79 | 0 | 13.1 | 9.485 | 2.4 | 5.22
实际最大转速（rpm） | 4800 | 4800 | 5600 | 6000 | 6000 | 6000
实际最大力矩（Nm） | 267 | 436 | 194 | 69 | 29 | 11.4
总惯量（kg*mm^2） | 364.5778 | 292.13 | 110.67 | 15.7636 | 25.35 | 33.1
简易组合型2SO

## 结构参数
| sDH参数 | [5 empty] | 质量参数 | [9 empty] | 转角限制
| alpha | a | d | offset | sigma | mDH | 质量 | 质心 |  |  | 惯性张量 | [5 empty] | min | max
[8 empty] | x | y | z | Ixx | Iyy | Izz | Ixy | Ixz | Iyz
1 | -90 | 0 | 491 | 0 | 0 | 0 | 15.79 | -93.38 | 5.67 | 1.4 | 148996.15 | 220072.45 | 139683.15 | -1208.42 | 2860.59 | -359.19 | -170 | 170
2 | 0 | 350 | 0 | -90 | 0 | 0 | 13.51 | -211.9 | -7.86 | -5.45 | 78178.1 | 247150.38 | 207001.86 | -569.41 | 14497.27 | -647.09 | -117.5 | 117.5
3 | -90 | 0 | 0 | 0 | 0 | 0 | 5.2 | 3.81 | 7.39 | 16.7 | 21273.17 | 21144.37 | 12752.98 | -4.53 | 12.13 | -1003.25 | -228 | 48
4 | 90 | 0 | 350 | 0 | 0 | 0 | 4.52 | -2.98 | -132.51 | 2.99 | 30301.07 | -6118.19 | 29275.74 | 273.33 | -34.12 | 539.01 | -180 | 180
5 | -90 | 0 | 0 | 0 | 0 | 0 | 1.53 | 0.09 | 3.65 | 26.92 | 2348.02 | 2263.07 | 1585.7 | 1.94 | 1.2 | -160 | -120 | 120
6 | 0 | 0 | 84 | 0 | 0 | 0 | 0.4 | 0.03 | -0.03 | -13 | 136.2 | 136.26 | 168.02 | -0.13 | -0.2 | -0.03 | -360 | 360
mDH参数
| alpha | a | d | offset | sigma | mDH
1 | 0 | 0 | 491 | 0 | 0 | 0
2 | -90 | 0 | 0 | 0 | 0 | 0
3 | 0 | 350 | 0 | 0 | 0 | 0
4 | -90 | 0 | 350 | 0 | 0 | 0
5 | 90 | 0 | 0 | 0 | 0 | 0
6 | -90 | 0 | 84 | 0 | 0 | 0

## 0kg标准轨迹
中心点坐标（mm） |  |  | 轨迹长度（mm） |  | 与x轴夹角 （°） |  | 备注
x | y | z | 水平 | 竖直
530 | 0 | 220 | 305 | 25 | 90
| Speed（%） | Accel（%） | Decel（%） | AccRamp（s） | DeclRamp（s） | cycle time | 加速按10倍的参数
上升段 | 162 | 160 | 155 | 0.002 | 0.002 | 0.412
前进段 | 100 | 60 | 60 | 0.001 | 0.001
后退段 | 100 | 60 | 60 | 0.001 | 0.001
下降段 | 162 | 160 | 155 | 0.002 | 0.002
总机功率(w) | 平均 | 瞬时最大
| 960 | 1581

## 0kg标准轨迹1
中心点坐标（mm） |  |  | 轨迹长度（mm） |  | 与x轴夹角 （°） |  | 备注
x | y | z | 水平 | 竖直
530 | 0 | 220 | 305 | 25 | 90
| Speed（%） | Accel（%） | Decel（%） | AccRamp（s） | DeclRamp（s） | cycle time | 加速按10倍的参数
上升段 | 162 | 160 | 155 | 0.002 | 0.002 | 0.412
前进段 | 100 | 60 | 60 | 0.001 | 0.001
后退段 | 100 | 60 | 60 | 0.001 | 0.001
下降段 | 162 | 160 | 155 | 0.002 | 0.002
总机功率(w) | 平均 | 瞬时最大
| 960 | 1581

## 3kg标准轨迹
中心点坐标（mm） |  |  | 轨迹长度（mm） |  | 与x轴夹角 （°） |  | 备注
x | y | z | 水平 | 竖直
530 | 0 | 220 | 305 | 25 | 90
| Speed（%） | Accel（%） | Decel（%） | AccRamp（s） | DeclRamp（s） | cycle time | 加速按10倍的参数
上升段 | 162 | 120 | 100 | 0.002 | 0.002 | 0.424
前进段 | 100 | 60 | 60 | 0.001 | 0.001
后退段 | 100 | 60 | 60 | 0.001 | 0.001
下降段 | 162 | 100 | 120 | 0.002 | 0.002
总机功率（w） | 平均 | 瞬时最大
| 1179 | 2083

## 3kg标准轨迹1
中心点坐标（mm） |  |  | 轨迹长度（mm） |  | 与x轴夹角 （°） |  | 备注
x | y | z | 水平 | 竖直
530 | 0 | 220 | 305 | 25 | 90
| Speed（%） | Accel（%） | Decel（%） | AccRamp（s） | DeclRamp（s） | cycle time | 加速按10倍的参数,总平均功率不超过1kw
上升段 | 162 | 90 | 90 | 0.002 | 0.002 | 0.448
前进段 | 100 | 56 | 56 | 0.003 | 0.003
后退段 | 100 | 56 | 56 | 0.003 | 0.003
下降段 | 162 | 90 | 90 | 0.002 | 0.002
总机功率（w） | 平均 | 瞬时最大
| 1013 | 1898

## 5kg标准轨迹
中心点坐标（mm） |  |  | 轨迹长度（mm） |  | 与x轴夹角 （°） |  | 备注
x | y | z | 水平 | 竖直
515 | 0 | 220 | 305 | 25 | 90
| Speed（%） | Accel（%） | Decel（%） | AccRamp（s） | DeclRamp（s） | cycle time | 加速按10倍的参数
上升段 | 150 | 80 | 85 | 0.005 | 0.005 | 0.444
前进段 | 100 | 55 | 55 | 0.001 | 0.001
后退段 | 100 | 55 | 55 | 0.001 | 0.001
下降段 | 150 | 85 | 85 | 0.005 | 0.005
总机功率（w） | 平均 | 瞬时最大
| 1221 | 2322

## 5kg标准轨迹1
中心点坐标（mm） |  |  | 轨迹长度（mm） |  | 与x轴夹角 （°） |  | 备注
x | y | z | 水平 | 竖直
530 | 0 | 220 | 305 | 25 | 90
| Speed（%） | Accel（%） | Decel（%） | AccRamp（s） | DeclRamp（s） | cycle time | 加速按10倍的参数,总平均功率不超过1kw
上升段 | 150 | 75 | 75 | 0.005 | 0.005 | 0.476
前进段 | 100 | 53 | 53 | 0.003 | 0.003
后退段 | 100 | 53 | 53 | 0.003 | 0.003
下降段 | 150 | 75 | 75 | 0.005 | 0.005
总机功率（w） | 平均 | 瞬时最大
| 1010 | 1953

## 0kg长轨迹
中心点坐标（mm） |  |  | 轨迹长度（mm） |  | 与x轴夹角 （°） |  | 备注
x | y | z | 水平 | 竖直
520 | 0 | 265 | 700 | 90 | 90
| Speed（%） | Accel（%） | Decel（%） | AccRamp（s） | DeclRamp（s） | cycle time | 限制条件主要在关节转速和功率上，故而负载多少相差不多
上升段 | 80 | 90 | 90 | 0.01 | 0.01 | 0.96
前进段 | 50 | 28 | 28 | 0.01 | 0.01
后退段 | 50 | 28 | 28 | 0.01 | 0.01
下降段 | 80 | 90 | 90 | 0.01 | 0.01
总机功率（w） | 平均 | 瞬时最大
| 1015 | 1707

## 0kg长轨迹1
中心点坐标（mm） |  |  | 轨迹长度（mm） |  | 与x轴夹角 （°） |  | 备注
x | y | z | 水平 | 竖直
550 | 0 | 265 | 700 | 90 | 90
| Speed（%） | Accel（%） | Decel（%） | AccRamp（s） | DeclRamp（s） | cycle time | 限制条件主要在关节转速和功率上，故而负载多少相差不多
上升段 | 80 | 90 | 90 | 0.003 | 0.003 | 0.882
前进段 | 52 | 32 | 32 | 0.003 | 0.003
后退段 | 52 | 32 | 32 | 0.003 | 0.003
下降段 | 80 | 90 | 90 | 0.003 | 0.003
总机功率（w） | 平均 | 瞬时最大
| 1273 | 2048

## 3kg长轨迹
中心点坐标（mm） |  |  | 轨迹长度（mm） |  | 与x轴夹角 （°）
x | y | z | 水平 | 竖直
520 | 0 | 265 | 700 | 90 | 90
| Speed（%） | Accel（%） | Decel（%） | AccRamp（s） | DeclRamp（s） | cycle time
上升段 | 60 | 45 | 45 | 0.01 | 0.01 | 1.02
前进段 | 50 | 28 | 28 | 0.01 | 0.01
后退段 | 50 | 28 | 28 | 0.01 | 0.01
下降段 | 60 | 45 | 45 | 0.01 | 0.01
总机功率（w） | 平均 | 瞬时最大
| 1000 | 1857

## 3kg长轨迹1
中心点坐标（mm） |  |  | 轨迹长度（mm） |  | 与x轴夹角 （°）
x | y | z | 水平 | 竖直
550 | 0 | 265 | 700 | 90 | 90
| Speed（%） | Accel（%） | Decel（%） | AccRamp（s） | DeclRamp（s） | cycle time
上升段 | 80 | 90 | 90 | 0.003 | 0.003 | 0.882
前进段 | 52 | 32 | 32 | 0.003 | 0.003
后退段 | 52 | 32 | 32 | 0.003 | 0.003
下降段 | 80 | 90 | 90 | 0.003 | 0.003
总机功率（w） | 平均 | 瞬时最大
| 1458 | 2216

## 3kg-worst case仿真
J1 | loc1 | 0 | 90 | -90 | 90 | 0 | 0 | 计算结果 | 关节最大力矩（Nm） | 电机最大力矩（Nm） | 总机功率（w） |  | 各轴功率（w） | J1瞬时最大 | J2瞬时最大 | J3瞬时最大 | J4瞬时最大 | J5瞬时最大 | J6瞬时最大
| loc2 | -90 | 90 | -90 | 90 | -90 | 0 |  | 440.3355 | 6.6955 | 平均功率 | 瞬时最大 |  | 2979 | 0 | 0 | 0 | 385 | 0
|  | Speed（%） | Accel（%） | Decel（%） | AccRamp（s） | DecRamp（s） |  |  | 超出 |  | 1228 | 3364 |  | J1平均 | J2平均 | J3平均 | J4平均 | J5平均 | J6平均
| Profile | 160 | 160 | 160 | 0.01 | 0.01 |  |  | 64.92% | -21.23% |  |  |  | 863 | 7 | 1 | 3 | 168 | 1
J2 | loc1 | 0 | 90 | -90 | 0 | 0 | 0 |  | 关节最大力矩（Nm） | 电机最大力矩（Nm） | 总机功率（w） |  | 各轴功率（w） | J1瞬时最大 | J2瞬时最大 | J3瞬时最大 | J4瞬时最大 | J5瞬时最大 | J6瞬时最大
| loc2 | 0 | 0 | -180 | 90 | -90 | 0 |  | 483.1893 | 5.8125 | 平均功率 | 瞬时最大 |  | 0 | 2770 | 1357 | 133 | 257 | 0
|  | Speed（%） | Accel（%） | Decel（%） | AccRamp（s） | DecRamp（s） |  |  | 超出 |  | 1827 | 4395 |  | J1平均 | J2平均 | J3平均 | J4平均 | J5平均 | J6平均
| Profile | 160 | 160 | 160 | 0.01 | 0.01 |  |  | 10.82% | 21.09% |  |  |  | 0 | 1172 | 624 | 430 | 179 | 3
J3 | loc1 | 0 | 0 | 0 | 0 | 0 | 0 |  | 关节最大力矩（Nm） | 电机最大力矩（Nm） | 总机功率（w） |  | 各轴功率（w） | J1瞬时最大 | J2瞬时最大 | J3瞬时最大 | J4瞬时最大 | J5瞬时最大 | J6瞬时最大
| loc2 | 0 | -90 | -90 | 0 | -90 | 0 |  | 207.8098 | 2.542 | 平均功率 | 瞬时最大 |  | 0 | 2215 | 1110 | 0 | 210 | 0
|  | Speed（%） | Accel（%） | Decel（%） | AccRamp（s） | DecRamp（s） |  |  | 超出 |  | 1631 | 3536 |  | J1平均 | J2平均 | J3平均 | J4平均 | J5平均 | J6平均
| Profile | 160 | 160 | 160 | 0.01 | 0.01 |  |  | 7.118% | -47.04% |  |  |  | 0 | 1207 | 485 | 7 | 173 | 2
J4 | loc1 | 0 | 0 | 0 | 0 | 0 | 0 |  | 关节最大力矩（Nm） | 电机最大力矩（Nm） | 总机功率（w） |  | 各轴功率（w） | J1瞬时最大 | J2瞬时最大 | J3瞬时最大 | J4瞬时最大 | J5瞬时最大 | J6瞬时最大
| loc2 | 0 | -90 | -90 | 90 | 0 | 90 |  | 26.863 | 0.1847 | 平均功率 | 瞬时最大 |  | 0 | 2070 | 1059 | 60 | 0 | 109
|  | Speed（%） | Accel（%） | Decel（%） | AccRamp（s） | DecRamp（s） |  |  | 超出 |  | 1686 | 3258 |  | J1平均 | J2平均 | J3平均 | J4平均 | J5平均 | J6平均
| Profile | 160 | 160 | 160 | 0.01 | 0.01 |  |  | -61.07% | -84.35% |  |  |  | 0 | 1251 | 482 | 422 | 1 | 196
J5 | loc1 | 0 | 90 | -90 | 90 | 0 | 0 |  | 关节最大力矩（Nm） | 电机最大力矩（Nm） | 总机功率（w） |  | 各轴功率（w） | J1瞬时最大 | J2瞬时最大 | J3瞬时最大 | J4瞬时最大 | J5瞬时最大 | J6瞬时最大
| loc2 | -90 | 90 | -90 | 90 | -90 | 0 |  | 32.7887 | 0.80711 | 平均功率 | 瞬时最大 |  | 2979 | 0 | 0 | 0 | 385 | 0
|  | Speed（%） | Accel（%） | Decel（%） | AccRamp（s） | DecRamp（s） |  |  | 超出 |  | 1228 | 3364 |  | J1平均 | J2平均 | J3平均 | J4平均 | J5平均 | J6平均
| Profile | 160 | 160 | 160 | 0.01 | 0.01 |  |  | 13.06% | -28.57% |  |  |  | 863 | 7 | 1 | 3 | 168 | 1
J6 | loc1 | 0 | 0 | 0 | 0 | 0 | 0 |  | 关节最大力矩（Nm） | 电机最大力矩（Nm） | 总机功率（w） |  | 各轴功率（w） | J1瞬时最大 | J2瞬时最大 | J3瞬时最大 | J4瞬时最大 | J5瞬时最大 | J6瞬时最大
| loc2 | 0 | -90 | -90 | 90 | 0 | 90 |  | 25.9313 | 0.52301 | 平均功率 | 瞬时最大 |  | 0 | 2070 | 1059 | 60 | 0 | 109
|  | Speed（%） | Accel（%） | Decel（%） | AccRamp（s） | DecRamp（s） |  |  | 超出 |  | 1686 | 3258 |  | J1平均 | J2平均 | J3平均 | J4平均 | J5平均 | J6平均
| Profile | 160 | 160 | 160 | 0.01 | 0.01 |  |  | 127.5% | -53.72% |  |  |  | 0 | 1251 | 482 | 422 | 1 | 196
单独旋转J6 | loc1 | 0 | 0 | 0 | 0 | 0 | 0 |  | 关节最大力矩（Nm） | 电机最大力矩（Nm） | 总机功率（w） |  | 各轴功率（w） | J1瞬时最大 | J2瞬时最大 | J3瞬时最大 | J4瞬时最大 | J5瞬时最大 | J6瞬时最大
| loc2 | 0 | 0 | 0 | 0 | 0 | 180 |  | 5.0954 | 0.74262 | 平均功率 | 瞬时最大 |  | 0 | 0 | 0 | 0 | 0 | 428
|  | Speed（%） | Accel（%） | Decel（%） | AccRamp（s） | DecRamp（s） |  |  | 超出 |  | 338 | 428 |  | J1平均 | J2平均 | J3平均 | J4平均 | J5平均 | J6平均
| Profile | 200 | 200 | 200 | 0.01 | 0.01 |  |  | -55.3% | -34.28% |  |  |  | 0 | 1251 | 482 | 422 | 1 | 196

## 3kg-worst case仿真（5倍）
J1 | loc1 | 0 | 90 | -90 | 90 | 0 | 0 | 计算结果 | 关节最大力矩（Nm） | 电机最大力矩（Nm） | 总机功率（w） |  | 各轴功率（w） | J1瞬时最大 | J2瞬时最大 | J3瞬时最大 | J4瞬时最大 | J5瞬时最大 | J6瞬时最大
| loc2 | -90 | 90 | -90 | 90 | -90 | 0 |  | 230.7284 | 3.7916 | 平均功率 | 瞬时最大 |  | 1642 | 0 | 0 | 0 | 315 | 0
|  | Speed（%） | Accel（%） | Decel（%） | AccRamp（s） | DecRamp（s） |  |  | 超出 |  | 859 | 1957 |  | J1平均 | J2平均 | J3平均 | J4平均 | J5平均 | J6平均
| Profile | 160 | 160 | 160 | 0.01 | 0.01 |  |  | -13.58% | -55.39% |  |  |  | 710 | 8 | 1 | 0 | 139 | 1
J2 | loc1 | 0 | 90 | -90 | 0 | 0 | 0 |  | 关节最大力矩（Nm） | 电机最大力矩（Nm） | 总机功率（w） |  | 各轴功率（w） | J1瞬时最大 | J2瞬时最大 | J3瞬时最大 | J4瞬时最大 | J5瞬时最大 | J6瞬时最大
| loc2 | 0 | 0 | -180 | 90 | -90 | 0 |  | 294.1567 | 3.9688 | 平均功率 | 瞬时最大 |  | 0 | 1921 | 1006 | 97 | 203 | 0
|  | Speed（%） | Accel（%） | Decel（%） | AccRamp（s） | DecRamp（s） |  |  | 超出 |  | 1330 | 3145 |  | J1平均 | J2平均 | J3平均 | J4平均 | J5平均 | J6平均
| Profile | 160 | 160 | 160 | 0.01 | 0.01 |  |  | -32.53% | -17.32% |  |  |  | 0 | 751 | 413 | 42 | 122 | 3
J3 | loc1 | 0 | 0 | 0 | 0 | 0 | 0 |  | 关节最大力矩（Nm） | 电机最大力矩（Nm） | 总机功率（w） |  | 各轴功率（w） | J1瞬时最大 | J2瞬时最大 | J3瞬时最大 | J4瞬时最大 | J5瞬时最大 | J6瞬时最大
| loc2 | 0 | -90 | -90 | 0 | -90 | 0 |  | 125.9574 | 1.9166 | 平均功率 | 瞬时最大 |  | 0 | 1779 | 856 | 0 | 179 | 0
|  | Speed（%） | Accel（%） | Decel（%） | AccRamp（s） | DecRamp（s） |  |  | 超出 |  | 1164 | 2814 |  | J1平均 | J2平均 | J3平均 | J4平均 | J5平均 | J6平均
| Profile | 160 | 160 | 160 | 0.01 | 0.01 |  |  | -35.07% | -60.07% |  |  |  | 0 | 730 | 338 | 1 | 93 | 2
J4 | loc1 | 0 | 0 | 0 | 0 | 0 | 0 |  | 关节最大力矩（Nm） | 电机最大力矩（Nm） | 总机功率（w） |  | 各轴功率（w） | J1瞬时最大 | J2瞬时最大 | J3瞬时最大 | J4瞬时最大 | J5瞬时最大 | J6瞬时最大
| loc2 | 0 | -90 | -90 | 90 | 0 | 90 |  | 16.1769 | 0.1882 | 平均功率 | 瞬时最大 |  | 0 | 1725 | 863 | 63 | 0 | 114
|  | Speed（%） | Accel（%） | Decel（%） | AccRamp（s） | DecRamp（s） |  |  | 超出 |  | 1190 | 2765 |  | J1平均 | J2平均 | J3平均 | J4平均 | J5平均 | J6平均
| Profile | 160 | 160 | 160 | 0.01 | 0.01 |  |  | -76.56% | -84.05% |  |  |  | 0 | 1251 | 482 | 422 | 1 | 196
J5 | loc1 | 0 | 90 | -90 | 90 | 0 | 0 |  | 关节最大力矩（Nm） | 电机最大力矩（Nm） | 总机功率（w） |  | 各轴功率（w） | J1瞬时最大 | J2瞬时最大 | J3瞬时最大 | J4瞬时最大 | J5瞬时最大 | J6瞬时最大
| loc2 | -90 | 90 | -90 | 90 | -90 | 0 |  | 19.041 | 0.64492 | 平均功率 | 瞬时最大 |  | 1642 | 0 | 0 | 0 | 315 | 0
|  | Speed（%） | Accel（%） | Decel（%） | AccRamp（s） | DecRamp（s） |  |  | 超出 |  | 859 | 1957 |  | J1平均 | J2平均 | J3平均 | J4平均 | J5平均 | J6平均
| Profile | 160 | 160 | 160 | 0.01 | 0.01 |  |  | -34.34% | -42.93% |  |  |  | 863 | 7 | 1 | 3 | 168 | 1
J6 | loc1 | 0 | 0 | 0 | 0 | 0 | 0 |  | 关节最大力矩（Nm） | 电机最大力矩（Nm） | 总机功率（w） |  | 各轴功率（w） | J1瞬时最大 | J2瞬时最大 | J3瞬时最大 | J4瞬时最大 | J5瞬时最大 | J6瞬时最大
| loc2 | 0 | -90 | -90 | 90 | 0 | 90 |  | 15.6216 | 0.56108 | 平均功率 | 瞬时最大 |  | 0 | 1725 | 863 | 63 | 0 | 114
|  | Speed（%） | Accel（%） | Decel（%） | AccRamp（s） | DecRamp（s） |  |  | 超出 |  | 1190 | 2765 |  | J1平均 | J2平均 | J3平均 | J4平均 | J5平均 | J6平均
| Profile | 160 | 160 | 160 | 0.01 | 0.01 |  |  | 37.03% | -50.35% |  |  |  | 0 | 741 | 353 | 28 | 2 | 66